## RHZ
Výkaz-výmer - "Detská zóna hier v obci České Brezovo"
Zhotoviteľ |  |  | Objednávateľ
Zákazník: obec České Brezovo
so sídlom: Č. Brezovo č. 97
Miesto realizácie stavby: České Brezovo
v zastúpení: Ivan Miko-starosta obce
kontaktná osoba: Ivan Miko
kontakt: 0903 254 386
e-mail:
druh ihriska: detské ihrisko 10x8m (80m2)
DOPADOVÁ PLOCHA z umelého trávnika výška vlasu 40 mm
PČ | Materiál, tovar | Množstvo | Jednotka | Cena za jednotku bez DPH | Cena spolu bez DPH | Cena spolu s DPH
ZEMNÉ PRÁCE:
1 | Odstránenie zeminy do minimálnej hrúbky 200 mm s vyhrnutím do 50m | 16 | m3 | 0 | 0 | 0
2 | Vyrovnanie odhrnutej plochy do ideálnej roviny podľa leaserového zamerania | 80 | m2 | 0 | 0 | 0
3 | Zhutnenie pôdy po odhrnutí válcom. /min. hodnota hutnenia je 25Mpa/ | 80 | m2 | 0 | 0 | 0
drenážny systém:
4 | Výkop ryhy pre drenáž /min. 0,3x0,3x23bm + spád/ | 2.8 | m3 | 0 | 0 | 0
5 | Výkop vsakovacej jamy /1mx1mx1m/ | 1 | m3 | 0 | 0 | 0
6 | Drenážna rúra priemer 65 mm | 8 | bm | 0 | 0 | 0
7 | Drenážna zberná rúra priemer 80mm | 15 | bm | 0 | 0 | 0
8 | Geotextília+ pokládka geotextílie | 30 | m2 | 0 | 0 | 0
9 | Položenie drenážnych rúr do rýh | 23 | bm | 0 | 0 | 0
10 | Štrkodrť 4 - 8 (8 - 16) na drenáž vrátane dopravy a obsypu. | 5.5 | T | 0 | 0 | 0
11 | Zhutnenie drenáže válcom. /pozdĺž objektov/ | 30 | m2 | 0 | 0 | 0
podkladové vrstvy:
12 | Štrkodrť 32-63, prvá vrstva max hrúbky 180 mm vrátane dopravy + koef. zhutnenia | 27.5 | T | 0 | 0 | 0
13 | Rozhrnutie prvej vrstvy podľa leaserového zamerania na 150 mm | 80 | m2 | 0 | 0 | 0
14 | Zhutnenie prvej vrstvy válcom /min. hodnota hutnenia je 50Mpa/ | 80 | m2 | 0 | 0 | 0
15 | Štrkodrť 8-16,vyrovnávajúca vrstva max hrúbky 90 mm vrátane dopravy + koef.zhutnenia | 14.5 | T | 0 | 0 | 0
16 | Rozhrnutie vyrovnávajúcej vrstvy podľa leaserového zamerania na 50 mm | 80 | m2 | 0 | 0 | 0
17 | Zhutnenie vyrovnávajúcej vrstvy válcom /min. hodnota hutnenia je 50Mpa/ | 80 | m2 | 0 | 0 | 0
18 | Štrkodrť 0-4,vrchná vrstva max. hrúbky 30 mm vrátane dopravy + koef. zhutnenia | 5.8 | T | 0 | 0 | 0
19 | Rozhrnutie vyrovnávajúcej vrstvy podľa leaserového zamerania na 50 mm | 80 | m2 | 0 | 0 | 0
20 | Zhutnenie vyrovnávajúcej vrstvy válcom /min. hodnota hutnenia je 50Mpa/ | 80 | m2 | 0 | 0 | 0
zakladanie obrubníkov
21 | Vytýčenie, výkop a zrovnanie ryhy pre osadenie obrubníkov-36bm*(0,2*0,3m) | 2.16 | m3 | 0 | 0 | 0
23 | Betón pre osadenie obrubníkov vrátane dopravy(0,05m3/bm) | 1.8 | m3 | 0 | 0 | 0
24 | Cestné obrubníky 1000x250x80mm(rovný vrch obrubníka) vrátane dopravy | 37 | kus | 0 | 0 | 0
25 | Osadenie cestných obrubníkov položených do šnúrky,v max. + 3 cm. | 36 | kus | 0 | 0 | 0
základy pre hracie prvky
26 | Vytýčenie a výkop jám pre osadenie pätiek | 2.22 | m3 | 0 | 0 | 0
27 | Betón pre osadenie pätiek, vrátane dopravy | 2.22 | m3 | 0 | 0 | 0
28 | Osadenie pätiek športového náradia | 11 | ks | 0 | 0 | 0
ZEMNÉ PRÁCE SPOLU: |  |  |  |  | 0 | 0
DOPADOVÁ PLOCHA
29 | Dopadová plocha z umelého trávnika výška vlasu 40 mm | 80 | m2 | 0 | 0 | 0
DOPADOVÁ PLOCHA EPDM SPOLU: |  |  |  |  | 0 | 0
HERNÉ PRVKY
30 | zostava so šmýkačkou a hojdačkami | 1 | ks | 0 | 0 | 0
31 | pružinovka hojdací motorka | 1 | ks | 0 | 0 | 0
32 | Montáž detských prvkov vrátane dopravy | 1 | dielo | 0 | 0 | 0
HERNÉ PRVKY SPOLU: |  |  |  |  | 0 | 0
CENA CELKOM: |  |  |  |  | 0 | 0